## PRILOG I - Troškovnik
PRILOG I - Troškovnik
Evidencijski broj nabave: TO-JN-74/2022
br. | OPIS | KOLIČINA (tona) | JEDINIČNA CIJENA (kn bez PDV-a/tona) | UKUPNA CIJENA (kn bez PDV-a)
1 | Ugradnja kamenog materijala za nasipavanje - frakcija 0-200 mm na lokaciji ŽCGO Kaštijun (ploha A2), na površini cca 12.000 m2. Kameni materijal frakcije 0-200 mm osigurava Naručitelj na lokaciji ŽCGO Kaštijun, unutar zone ugradnje. Radovi ove stavke uključuju i potrebne iskope i poravnanja podloge u svrhu postizanja ujednačenog nagiba i ravnosti podloge prije nasipavanja. | 3300 |  | 0
2 | Nabava i doprema kamenog materijala - frakcija 0-32 mm s dokumentacijom o dokazu kvalitete. | 1100 |  | 0
3 | Ugradnja kamenog materijala - frakcija 0-32 mm na lokaciji ŽCGO Kaštijun, u sloju cca 6 cm na površini cca 12.000 m2. Vrši se ugradnja materijala iz stavke 2. ovog Troškovnika na pripremljenu podlogu i sloj kamenog materijala za nasipavanje iz stavke 1. ovog Troškovnika. Zbijanje materijala se vrši do traženog modula stišljivosti od min. Ms=40 MN/m2. | 1100 |  | 0
UKUPNO (kn bez PDV-a): |  |  |  | 0
PDV (kn): |  |  |  | 0
SVEUKUPNO (kn s PDV-om): |  |  |  | 0
Broj ponude:
U ___________, ________________
PONUDITELJ: