## PRILOG I - Toškovnik
PRILOG I - Troškovnik
Evidencijski broj nabave: TO-JN-120/2025
| KARAKTERISTIKE ADITIVA AD BLUE | TRAŽENA TEHNIČKA SPECIFIKACIJA ADITIVA | MJ.JED. | TEHNIČKA SPECIFIKACIJA PREDMETA PONUDE (upisuje ponuditelj za sporij koji je predmet ponude) | NAPOMENA PONUDITELJA
1 | Udio vodene otopine uree | min. 31,8%; max. 33,2
2 | Gustoća na 20°C | min. 1087,0; max 1093,0 | kg/m³
3 | Minimalna izdržljivost aditiva za skladištenje pri konstantnoj temperaturi <30°C u prostoriji | min. 12 | mjeseci
br. | OPIS USLUGE | PAKIRANJE | OKVIRNA KOLIČINA (litara) | JEDINIČNA CIJENA (EUR bez PDV-a/litri) | UKUPNA CIJENA (EUR bez PDV-a)
1 | Dostava aditiva AD BLUE | u spremniku od 1.000 litara | 3000 |  | 0
2 | Dostava aditiva AD BLUE | rinfuzo - istakanje u SKID spremnik od 4000L | 25000 |  | 0
UKUPNO (EUR bez PDV-a): |  |  |  |  | 0
PDV 25% (EUR): |  |  |  |  | 0
SVEUKUPNO (EUR s PDV-om): |  |  |  |  | 0
Broj ponude:
U _______________, ________________ |  |  |  | PONUDITELJ:
〖% (m/m)〗^d