## List1
PRILOG I - Troškovnik
Evidencijski broj nabave: TO-JN-177/2024
br. | Opis radova | Okvirna količina (m2) | Jedinična cijena (EUR bez PDV-a/m2) | Ukupna cijena (EUR bez PDV-a)
Radovi na uređenju prptupožarnih putova - Izrada izravnavajućeg sloja od mehanički zbijenog zrnatog kamenog materijala
1 | Stavka obuhvaća dobavu i ugradnju zrnatog kamenog materijala granulacije 31.5/63 mm, u izravnavajući sloj kolničke konstrukcije. Zahtjev kvalitete koji se traži za završni nosivi sloj od mehanički zbijenog zrnatog kamenog materijala: modul stišljivosti Ms ≥100 MN/m2. Ravnost mjerena letvom duljine 4m smije odstupati za najviše 2 cm. Kameni materijal ugrađuje se u sloju debljine min. 20 cm. Svi dokazi kvalitete materjala koji se ugrađuje moraju biti sadržani u jediničnoj cijeni rada a ispitivanja se sprovode na teret izvođača. | 500 |  | 0
Rad se mjeri po m2 ugrađenog materijala u zbijenom stanju.
2 | Stavka obuhvaća dobavu i ugradnju zrnatog kamenog materijala granulacije 0/63 mm, u izravnavajući sloj kolničke konstrukcije. Zahtjev kvalitete koji se traži za završni nosivi sloj od mehanički zbijenog zrnatog kamenog materijala: modul stišljivosti Ms ≥100 MN/m2. Ravnost mjerena letvom duljine 4m smije odstupati za najviše 2 cm. Kameni materijal ugrađuje se u sloju debljine min. 20 cm. Svi dokazi kvalitete materjala koji se ugrađuje moraju biti sadržani u jediničnoj cijeni rada a ispitivanja se sprovode na teret izvođača. | 1300 |  | 0
Rad se mjeri po m2 ugrađenog materijala u zbijenom stanju.
UKUPNO (EUR bez PDV-a): |  |  |  | 0
PDV (EUR): |  |  |  | 0
SVEUKUPNO (EUR s PDV-om): |  |  |  | 0
U _____________, dana _____________________
Broj ponude: |  |  | PONUDITELJ